## Sheet1
|  | RfbH | 18000 | 18
|  | RfbL | 3300 | 3.3
|  | NS | 13 | Vòng
|  | Naux | 28 | Vòng
|  | Vd | 0.85 | Volt | Maximum Forward voltage
|  | Vfb_ref | 2 | Volt
|  | Vo | 5.1435 |  |  | Ripple đầu ra 5V - Tụ hóa đầu ra 10V/470uF
553800
92400
[5 empty] | 5.9935 |  | V.max | 5.6
[5 empty] | 5.1435 |  | V.min | 5.42
[7 empty] | V.rms | 5.48
[7 empty] | %ripple + | 3.321
[7 empty] | %Ripple - | 1.0949
[6 empty] | Fmax | 53437.5
|  | Rcs | 1.5
Dòng peak |  | Ipk | 0.33333 | A |  |  |  |  | PIV | 0
|  | Io | 0.70513 | A
|  | công suất peak trên trở |  | 0.16667 | W
|  | dòng liên tục thứ cấp |  | 0.4
| 4 |  | 1118555.8536
350
7.8e-05
0.324
53500

## Tụ hóa đầu vào (hidden)
STT | Thông số | Ký hiệu | giá trị | đơn vị | Ghi chú
1 | Điện áp AC đầu vào min | V_ac.min | 150 | Vac
2 | Điện áp AC đầu vào max | V_ac.max | 265 | Vac
3 | Tần số hoạt động min | F_min | 50 | Hz
4 | Tần số hoạt động max | F_max | 60 | Hz
5 | Điện áp đỉnh DC đầu vào min | V_dc.min.pk | 212.132 | VDC | V_dc.min.pk = V_ac.min * Sqrt(2)
6 | Điện áp đỉnh DC đầu vào max | V_dc.max.pk | 374.7666 | VDC | V_dc.max.pk = V_ac.max * Sqrt(2)
7 | Điện áp DC đầu vào min | V_dc.min | 178.9122 |  | V_dc.min = V_dc.min.pk - (V_dc.min.pk*Ripple)/(2*100) - 2*V_d
8 | Điện áp DC đầu vào max | V_dc.max | 317.1516 |  | V_dc.max = V_dc.max.pk - (V_dc.max.pk*Ripple)/(2*100) - 2*V_d
9 | Điện áp rơi trên cầu Diode | V_d | 0.7
10 | Ripple điện áp DC | Ripple | 30 | % | lựa chọn độ gợn sóng mong muốn, độ gợn càng thấp, giá trị tụ điện càng cao
11 | Điện áp đầu ra max | V_out.max | 5 | VDC
12 | Dòng điện đầu ra tối đa | I_out.peak | 0.5 | A | I_out.peak= I_out.max / 80%
13 | Dòng điện đầu ra lớn nhất (an toàn) | I_out.max | 0.4 | A | Dòng điện đầu ra tối đa I_out.peak= I_out.max / 80%
14 | Công suất đầu ra max (an toàn) | P_out.max | 2 | W | P_out.max = V_out.max*I_out.max
15 | Hiệu suất chuyển đổi max | n | 65 | %
16 | Công suất đầu vào max | P_in.max | 3.0769 | W | P_in.max = P_out.max*100/n
17 | Năng lượng đầu vào tương ứng với công suất đầu vào lớn nhất | E_in.max | 0.030769 | J (Joule) | E_in.max = P_in.max/(2*F_min)
18 | Giá trị tụ đầu vào max | Cmax | 4.7372 | uF | Cmax = 10^6*((2*E_in.max)/(V_dc.min.pk^2-V_dc.min^2))
19 | Giá trị tụ đầu vào min | Cmin | 1.5437 | uF | Cmin = 10^6*((2*E_in.max)/(V_dc.max.pk^2-V_dc.max^2))
-> | Lựa chọn giá trị phù hợp của tụ nằm trong dải. Lưu ý: tụ có giá trị càng lớn, kích thước tụ càng lớn, và Ripple của điện áp càng được giảm thiểu | C_DC.in | 2.2 | uF
|  |  | 3.3 | uF
|  |  | 4.7 | uF
|  |  | 5.6 | uF

## Snubber (hidden)
Trở 220K/1206 |  | Trở 150K/1206
tụ 100p/1206/1kV |  | tụ 100p/1206/1kV
V.spike = 144V |  | V.spike = 128V
|  | P.r= | 0.10923
P.r= | 0.094255
Trở 1M/1206 |  | Trở 150K/1206 // 150K/1206
tụ 100p/1206/1kV |  | tụ 100p/1206/1kV
V.spike = 104V
V.Spike = 220V |  |  |  | Thay đổi giá trị tụ không thay đổi giá trị biên độ của Vspike
|  | P.r= | 0.14421
P.r= | 0.0484 |  |  |  | Trở 150K/1206 // 150K/1206
tụ 1 np/1206/1kV
V.spike = 104V

## Biến áp
Tính độ tự cảm theo công thức trong Datasheet IC S7133S
1 | Công suất đầu ra max | P_out.max | 2 | W
2 | Hiệu suất chuyển đổi max | n | 65 | %
3 | tần số hoạt động lớn nhất | F_max | 55 | kHz | Chọn giá trị tần số hoạt động tối đa cho IC S7133S, theo giá trị trong Report của hãng Semiconductor
4 | Dòng điện đỉnh | I_pk | 0.33333 | A
5 | Độ tự cảm cuộn sơ cấp | L_p | 1.007 | mH
==> | Vậy chọn độ tự cảm của cuộn Sơ cấp với giá trị | L_p | 1.007 | mH
Lựa chọn Lõi từ, số vòng cho các cuộn dây
Chọn EE13/12C
D | 2.75 | mm | 2.6 | mm
C | 6.15 | mm | 6 | mm
A_e | 16.9125 | mm2 | 15.6
Bsat | 0.3
I_over | 0.5 | A
N_p.min | 99.2363
107.5855
Vậy số vòng dây (lý thuyết) min cần chọn là 108 vòng
Lấy điện áp đầu ra 5V (lý thuyết) để làm giá trị gốc trong việc tính toán các giá trị khác
Cuộn thứ cấp
1 | Số vòng trên cuộn thứ cấp (Min) | Ns | 8.6361 | vòng
2 | Số vòng cuộn dây sơ cấp nhỏ nhất (lý thuyết) | N_p.min | 107.5855 | vòng
5 | Điện áp tối đa trên mosfet | Vds.pk | 700 | VDC
6 | Điện áp hoạt động an toàn trên Moset nằm trong khoảng 80% | Vds.max | 560 | VDC | 80%Vds.peak
7 | %Điện áp dđột biết do tụ ký sinh | %Spike | 30 | % | 0.3
8 | Reflected Voltage Điện áp trên cuộn sơ cấp | Vref | 56.0592
9 | Tỉ lệ cuộn dây Sơ cấp / Thứ cấp | n | 12.4576
Cuộn nguồn VCC
| dòng hoạt động của IC | I(Vcc) | 0.0005 | A
| chọn 1 trở hạn dòng vào VCC | R(Vcc) | 100 | Ohm
| Điện áp trên trở | V.R(Vcc) | 0.05 | VDC
| Điện áp trên Diode VCC | V.ak.Vcc | 1.7 | VDC
| Chọn điện áp hoạt động | Vcc | 12 | VDC
| --> điện áp trên cuộn phụ | V_Aux | 13.75 | VDC
| Điện áp trên Diode đầu ra | V.ak.out | 0.85 | VDC
| Điện áp đầu ra | V.out | 5 | VDC
| Số vòng cuộn nguồn nuôi | N.Aux | 20.2986 | VDC
| tỉ lệ |  | 2.3504
| Dòng điện quá tải trên đầu ra thứ cấp | I_over | 0.625 | A
| Chọn số vòng dây trên cuộn sơ cấp | N_p | 110 | vòng (>107 vòng)
| Số vòng dây tối đa trên cuộn thứ cấp | N_s.max | 14.6667 | vòng
| lựa chọn số vòng trên cuộn dây thứ cấp > 14 vòng | N_s | 15 | vòng
|  | Io | 0.61111
| Vậy số vòng trên cuộn Aux | N_Aux | 35.2564
Tính điện áp đầu ra
| RfbH | 18000 | 18
| RfbL | 3300 | 3.3
| NS | 15 | Vòng
| Naux | 35.2564 | Vòng
| Vd | 0.85 | Volt | Maximum Forward voltage
| Vfb_ref | 2 | Volt
| Vo | 4.6422
639000
116346.1538
5.4922
4.6422
thử nghiệm cuộn biến áp thực tế
| Độ tự cảm sơ cấp | L_p | 1 | mH
| Số vòng cuộn sơ cấp | N_p | 110 | vòng
| Số vòng cuộn thứ cấp | N_s | 13 | vòng
| Số vòng cuộn nguồn VCC | N_Aux | 28 | vòng

## Cuộn biến áp (hidden)
STT | Thông số | Ký hiệu | Giá trị | Đơn vị | Ghi chú
1 | Diện tích mặt cắt ngang | 𝐴_𝑒 |  | mm2 |  | Điện áp thực tế tính theo Datasheet IC S7133S | Vout |  | V (Volt)
2 | Vùng quấn dây | A_w |  | mm2 |  | Dđiện áp so sánh FB | Vfb_Ref | 2 | V (Volt)
3 | Mật độ từ thẩm bão hòa | B_sat | 0.3 | T (Tesla) | Thường chọn 0.3 - 0.35T | Điện trở FB trên | Rfb_H
4 | Điện áp AC đầu vào max | Vac.max | 250 | VAC (Volt) |  | Điện trở FB dưới | Rfb_L
| Điện áp AC đầu vào định mức | Vac.rated | 220 | VAC (Volt)
| Điện áp AC đầu vào min | Vac.min | 150 | VAC (Volt)
| Điện áp đầu ra (mong muốn) | Vo | 5 | V (Volt) | Điện áp đầu ra cho yêu cầu thiết kế
5 | Dòng điện đầu ra lớn nhất (mong muốn) | Iout.max | 0.5 | A (Ampe) |  | Điện áp dẫn của Diode đầu ra | Vak |  | V (Volt)
6 | Công suất đầu ra lớn nhất (mong muốn) | Pout.max | 2.5 | W (Watt) | Pout.max = Vo * Iout.max | Điện áp ngược của Diode đầu ra | Vrrm |  | V (Volt)
7 | Hiệu suất chuyển đổi | E_ff | 65 | %
8 | Công suất đầu vào lớn nhất | Pin.max | 3.85 | W (Watt) | Pin.max = Pout.max*100/E_ff
9 | Điện áp DC đầu vào nhỏ nhất (Minimum input DC link voltage) | VDC.min | 178.9122 | V (Volt)
10 | Tần số làm việc | F_s | 55000 | Hz
11 | Hệ số gợn sóng | K_rf | 0.5 | -- | Nếu mạch hoạt động ở chế độ DCM, chọn hệ số = 1 Nếu mạch hoạt động ở chế độ CCM, chọn hệ số < 1 theo 2 tiêu chí sau: + 0.3 ÷ 0.5 cho dải đầu vào (85÷265)V (phổ thông) + 0.4 ÷ 0.8 cho dải đầu vào (195÷265)V (Châu Âu)
| Chu trình làm việc lớn nhất | D_max | 0.08
12 | Điện dung cuộn dây sơ cấp | Lm | 0.96747 | mH (Henry)
13
14
15
16
17
18
19
20
21
22
23 | Số vòng dây sơ cấp
24 | Số vòng dây thứ cấp
25 | Số vòng dây nguồn phụ
26

## Trở khởi động (hidden)
Điện áp rơi trên hai đầu của trở khởi động Rx
Điều kiện thử nghiệm |  | 300 V | 250 | 220 | 150
| Hoạt động bình thường | V(R.start).max = 416V V(R.start).min = 392V | V(R.start).max = 344V V(R.start).min = 320V | V(R.start).max = 296V V(R.start).min = 276V | V(R.start).max = 200V V(R.start).min = 168V
Điện áp rơi trên trở/cụm trở khởi động dao động từ 400V-152V Dòng điện lớn nhất để khởi động IC: 5uA Dòng điện trung bình để duy trì IC: 0.5mA Điện áp làm việc cực đại trên trở 1206: 200V
|  | Điện áp Max | 168 | V
|  | Điện áp bật (Vcc_on) | 16 | V
|  | Điện áp khởi động (Vcc_on - 1V) | 15 | V
|  | dòng khởi động Max | 5e-06 | A | 5 | uA
|  | Điện trở hạ áp | 30600000 | Ohm | 30.6 | M.Ohm

## Nhiệt độ (hidden)
Điều kiện thử nghiệm |  | 1 | 2 | 3 | 4 | 5 | 6 | 7 | 8 | 9 | 10 | 11 | 12
(@50oC, tải max 360mA) | Điện áp | Cầu Diode | Tụ hóa đầu vào | IC nguồn S7133S | Cuộn biến áp | Diode xả | Tụ hóa đầu ra | Trở Snubber | Tụ FilmVCC | Tụ film vcc | Cầu chì | Nhiệt độ môi trường
| 300 | 56.3 | 63.6 | 74.5 | 67.5 | 67.1 | 56.5 | 68.2 | 73.8 | 69.9 | 57.2 | 51.6 | 51.8
| 250 | 56.2 | 62.4 | 71.2 | 66.2 | 66.6 | 55.9 | 66.5 | 70.5 | 67.4 | 58.4 | 51.4 | 51.7
| 220 | 56.1 | 61.7 | 69.7 | 65.6 | 66.4 | 55.6 | 65.4 | 68.8 | 66.3 | 59 | 51.6 | 51.4
| 150 | 56.4 | 61.1 | 68.1 | 65.2 | 66.2 | 55.6 | 64.8 | 66.9 | 65.2 | 62.5 | 51.8 | 51.6
(@50oC, tải max 360mA) | Điện áp | Cầu Diode | Tụ hóa đầu vào | IC nguồn S7133S | Cuộn biến áp | Diode xả | Tụ hóa đầu ra | Trở Snubber | Tụ Film VCC | Tụ film vcc | Cầu chì | Nhiệt độ môi trường
| 300 | 85.4 | 92.4 | 102.3 | 95.8 | 94.4 | 85 | 96.7 | 101.8 | 96.9 | 86.7 | 81.2 | 82.3
| 250 | 84.8 | 90.4 | 99 | 94.6 | 93.9 | 84.4 | 94.6 | 98.4 | 94.5 | 87.4 | 81.4 | 81.8
| 220 | 84.8 | 89.9 | 97.7 | 94.1 | 93.9 | 84.5 | 93.8 | 96.69 | 93.4 | 88.2 | 81.2 | 82.2
| 150 | 85.4 | 89.4 | 95.7 | 93.2 | 93.7 | 84.5 | 92.7 | 94.6 | 92.1 | 91.5 | 82.2 | 81.9
- Tại vị trí trở Snubber, đang sử dung 01 điện trở dán 220K/1206/10%/0.25W, nhiệt độ hoạt động của điện trở đang ở mức 64.8-68.2oC (@50oC) và 64.8-68.2oC (@80oC)

## Dạng sóng làm việc (hidden)
Điều kiện thử nghiệm |  | 300 V | 250 | 220 | 250
Điện áp trên D-S của Mosfet (Vds) và dòng điện qua Mosfet (Ids) (@50oC, tải max 360mA) | Hoạt động bình thường | Vds.rms = 417V; Vds.max = 592V; F.max = 45.72kHz; ton=0.8uS Ids.rms = 38.2mA; Ids.max = 304mA | Vds.rms = 350V; Vds.max = 528V; F.max = 45.91kHz; ton=1.2uS Ids.rms = 41.5mA; Ids.max = 296mA | Vds.rms = 300V; Vds.max = 480V; F.max = 49.05kHz; ton=1.2uS Ids.rms = 47.8mA; Ids.max = 288mA | Vds.rms = 216V; Vds.max = 392V; F.max = 51.2kHz; ton=1.6uS Ids.rms = 53.0mA; Ids.max = 272mA
Điều kiện thử nghiệm |  | 301 V | 250 | 220 | 250
Điện áp trên K-A của Diode đầu ra (V.ak) và dòng điện qua Diode (I.ak) (@50oC, tải max 359mA) | Hoạt động bình thường | Vka.rrm = 60.6V; Iak.max = 3.20A | Vka.rrm = 52V; Iak.max = 3.12A | Vka.rrm = 47.2V; Iak.max = 3.04A | Vka.rrm = 31.2V; Iak.max = 3.04A
| Khởi động | Vka.rrm.max = 56.8V; Iak.max = 3.28A | Vka.rrm.max = 52.8V; Iak.max = 3.28A | Vka.rrm.max = 45.6V; Iak.max = 3.12A | Vka.rrm.max = 34.4V; Iak.max = 3.12A
Điều kiện thử nghiệm |  | 300 V | 250 | 220 | 250
Điện áp trên D-S của Mosfet (Vds) và dòng điện qua Mosfet (Ids) (@80oC, tải max 360mA) | Hoạt động bình thường | Vds.rms = 423V; Vds.max = 600V; F.max = 43.1kHz; Ton = 0.8uS Ids.rms = 39.9mA; Ids.max = 304mA | Vds.rms = 356V; Vds.max = 536V; F.max = 45.45kHz; Ton =0.8uS Ids.rms = 46.8mA; Ids.max = 304mA | Vds.rms = 313V; Vds.max = 480V; F.max = 50.00kHz; Ton = 1.2uS Ids.rms = 49.5mA; Ids.max = 288mA | Vds.rms = 215V; Vds.max = 384V; F.max = 48.08kHz; Ton = 1.6uS Ids.rms = 53.0mA; Ids.max = 272mA
| Khởi động | Vds.max = 592V; Ids.max = 312mA | Vds.max = 520V; Ids.max = 296mA | Vds.max = 480V; Ids.max = 296mA | Vds.max = 376V; Ids.max = 280mA
|  | Ids.max = 324mA | Ids.max = 312mA | Ids.max = 304mA | Ids.max = 288mA
Điều kiện thử nghiệm |  | 301 V | 250 | 220 | 250
Điện áp trên K-A của Diode đầu ra (V.ak) và dòng điện qua Diode (I.ak) (@80oC, tải max 359mA) | Hoạt động bình thường | Vka.rrm = 59.2V; Iak.max = 3.76A | Vka.rrm = 52V; Iak.max = 3.60A | Vka.rrm = 46.4V; Iak.max = 3.36A | Vka.rrm = 33.6V; Iak.max = 3.52A
| Khởi động | Vka.rrm.max = 60V; Iak.max = 3.52A | Vka.rrm.max = 51.2V; Iak.max = 3.36A | Vka.rrm.max = 46.4V; Iak.max = 3.36A | Vka.rrm.max = 32.0V; Iak.max = 3.28A

## Sheet3 (hidden)
F_max | 53437.5

## Sheet2 (hidden)
|  | Kênh 1 | [8 empty] | Kênh 2
|  | 1 | 2 | 3 | 4 | 5 | 6 | 7 | 8 |  | 1 | 2 | 3 | 4 | 5 | 6 | 7 | 8
|  | Cầu Diode | Tụ hóa đầu vào | Relay 1 | Relay 2 | Relay 3 | Relay 4 | Môi trường |  |  | IC nguồn | Diode xả | Cuộn biến áp | Tụ 5V (1) | Tụ 5V(2) | Cuộn lọc | IC LDO | Tụ 3.3V
25 độ (Có vỏ) | 150 | 39.6 | 42.9 | 39.6 | 55.1 | 53.1 | 47 | 24.4 | 23.9 |  | 48.6 | 56.1 | 51.8 | 53.3 | 48.1 | 56.7 | 52.5 | 50.1 | Trong quá trình kiểm tra nhiệt độ 180p xuất-hiện hiện-tượng tự động nhảy nút số 3 - 60 phút, Tự nhảy nút 1 lần với tụ 1.9pF - 60 phút, Bình thường với 2 x Tụ 1.9pF
| 220 | 38.6 | 42.4 | 39.2 | 54.6 | 52.7 | 46.5 | 24.6 | 24.2 |  | 49.2 | 55.9 | 52 | 52.9 | 47.7 | 56.3 | 52.1 | 49.6
| 265 | 39.1 | 43.5 | 39.4 | 54.9 | 53 | 47 | 24.3 | 23.8 |  | 50.9 | 56.2 | 53.1 | 53.3 | 47.9 | 56.6 | 52.3 | 49.9
50 độ (Có vỏ) | 150 | 64.7 | 67.4 | 70.2 | 82.1 | 81.2 | 75.4 | 50.3 | 50.8 |  | 71.8 | 80 | 75 | 77.7 | 73.9 | 81.3 | 77.2 | 75.4
| 220 | 64.6 | 68.5 | 70.9 | 82.5 | 82.3 | 76 | 50.6 | 51.2 |  | 73.4 | 80.1 | 76.3 | 78 | 74.1 | 81.5 | 77.6 | 76 | - Tại nhiệt độ 50 độ C, điện áp 220VAC, Nút số 3 trên CTCU 4 nút xuất hiện hiện tượng tự bật nút. - 60 phút, Tự nhảy nút 3 lần với tụ 1.9pF - 60 phút, Bình thường với 2 x Tụ 1.9pF (Nhiệt độ tăng --> Giá trị tụ của nút cảm ứng giảm --> độ nhạy tăng --> tự bật nút)
| 265 | 65.7 | 70.5 | 71.8 | 83.9 | 82.5 | 77.7 | 50.7 | 51.1 |  | 75.9 | 81.9 | 78.7 | 79.8 | 75.6 | 83.2 | 78.7 | 77
Kiểm tra độ nhạy từng nút (Tụ 1.9pF // Tụ 1.9pF) |  | Kênh 1 7: Kiểm tra độ nhạy từng nút (Tụ 1.9pF)
|  | Kênh 1 1: Nút 1; Kênh 1 2: Nút 2; Kênh 1 3: Nút 3; Kênh 1 5: Nút 4 | Nút 1 | Nút 2 | Nút 3 |  | Nút 4
1 x Kính 2mm |  | OK | OK | - Kém nhạy |  | OK |  | 1 x Kính 2mm |  | OK | OK | - tự bật/tắt (nhiễu cảm ứng) |  | OK
2 x Kính 2mm |  | Kênh 1 1: OK; Kênh 1 2: OK; Kênh 1 5: OK; Kênh 1 7: 2 x Kính 2mm | OK | OK |  |  | OK
1x Mica 2mm |  | Kém nhạy | Kém nhạy | X |  | Kém nhạy |  | 1x Mica 2mm |  | Kém nhạy | Kém nhạy | X |  | Kém nhạy
1x Mica 3mm |  | X | X | X |  | X |  | 1x Mica 3mm |  | X | X | X |  | X
Kết Luận: | [18 empty] | - Nhấn giữ lâu hơn các nút 1 , 2, 4 để nhận diện thao tác, thời gian nhận cảm ứng 50-80mS. - Thường xuyên bị miss cảm ứng tại nút số 3 (Trong cả hai chế độ FastMode và Lowpower Mode) khi thử nghiệm với Driver. Không gặp trường hợp miss cảm ứng khi thử với nguồn chuẩn DC - Thời gian xử lý cảm ứng chậm hơn IC SGL8022K. Có khoảng Delay 200-600mS giữa hai hoặc nhiều lần nhấn liên tiếp. - Giá trị tụ điện điều chỉnh độ nhạy: + Nằm trong khoảng 1-6pF để có thể ấn nút cảm ứng. + Giá trị tụ điện điều chỉnh độ nhạy >= 7pF gây ra tình trạng đơ / kém nhạy trên nút. + Giá trị tụ = 0pF, Nút cảm ứng hoạt động không ổn định, tự động bật/tắt nút số 3 (Vị trí gần cuồn biến áp) khi nhiệt độ tăng cao. + Giá trị tụ = 1.9pF, Nút cảm ứng hoạt động không ổn định, tự động bật/tắt nút số 3 (Vị trí gần cuồn biến áp) khi nhiệt độ tăng cao. + Giá trị tụ = 3.9pF, Nút cảm ứng hoạt động không ổn định, nút số 3 (Vị trí gần cuồn biến áp) kém nhạy, thường xuyên miss cảm ứng. - ĐIều kiện độ ẩm không ảnh hưởng tới độ nhạy nút cảm ứng. - Điều kiện nhiệt độ môi trường ảnh hưởng tới độ nhạy cảm ứng của nút theo hướng tăng lên. (Trường hợp Driver và nguồn chuẩn DC) - Trường hợp đặc biệt: Bật nút 1, 2, 3, 4. Sau đó lần lượt tắt các nút 1, 2, 4. Nút số 3 sẽ bị đơ cảm ứng trong khoảng thời gian 2-3s khi thử nghiệm với Driver (Xảy ra ngẫu nhiên, không có khoảng thời gian cụ thể). Không gặp khi thử với nguồn chuẩn DC
- Diện tích tiếp xúc với nút cảm ứng yêu cầu lớn hơn so với ic SGL8022K'
- Thời gian xử lý cảm ứng chậm hơn IC SGL8022K. Có khoảng Delay 200-600mS giữa hai hoặc nhiều lần nhấn liên tiếp.
| SGL | Kênh 1 1: 65-82ms
| ttp | Kênh 1 1: 90-120ms
IC SGL8022K
IC TTP224